## GANDHVEDH_Ammonia
Comment | Designator | Part Number | Quantity
OPA2388IDGKT | B1, B2 | OPA2388IDGKT | 2
Battery holder | BT1 |  | 1
10uf | C3, C5, C7, C9, C11 |  | 5
0.1uf | C4, C18, C22, C25, C2, C8, C14, C15, C16 |  | 9
1uf | C26, C27 |  | 2 | DNP
1uf | C1, C6, C21, C28, C29 |  | 5
470uf/16V | C13 | 871-B41896E6477M000 | 1
1nf | C17, C19, C20 |  | 3
0.1uf/DNP | C23, C24, C10, C12 |  | 4 | DNP
FB 1uH | FB1, FB2 | MMZ2012Y152B | 2
1uH | L1 | 490-3996-1-ND | 1
Header 5 | P1 |  | 1
Header 2 | P2 |  | 1
Header 3X2 | P3 |  | 1
MMBFJ176 | Q1 |  | 1 | DNP
MMBFJ176 | Q2 |  | 1
100K | R40 |  | 1
10K | R22, R33, R36, R2, R3, R4, R7, R23, R24, R25, R27, R29, R32 |  | 13
33E | R39 |  | 1
10E | R37 |  | 1
10E | R8, R20 |  | 2 | DNP
0E | R9, R12, R11, R19, R28 |  | 5
1.69K | R13, R15, R17 | 311-10KGRTR-ND | 3
10K/ NTC/DNP | R14 | 490-16279-2-ND | 1 | DNP
1M | R16 |  | 1 | DNP
1M | R38 |  | 1
10K/DNP | R18, R34, R35, R1, R5, R6, R21 | 311-10KGRTR-ND | 7 | DNP
470E | R26, R30, R31 | 311-470HRCT-ND | 3
SW-PB | S1, S3 |  | 2 | DNP
SW-DPST | S2 |  | 1
OPA380AIDGKT | U1, U9 |  | 2 | DNP
LM1117S-3.3 | U2 |  | 1
ADS1115IDGSR-msop | U3 | 595-ADS1115IDGST | 1
RGB_LED | U4 | 754-1492-ND | 1
LM1117S-1.8 | U5 |  | 1
SGX-4NH3-100 | U6 |  | 1
ESP_32 | U7 | 356-ES32WROOM32D16MB | 1
SGP40-D-R4 | U8 |  | 1
DS1307Z | U10 | 1589-1533-1-ND | 1
32.768kHz | X1 | XTAL_SMD3215_32.768kHz_9pF_General | 1