## GANDHVEDH_G3.final
Comment | Designator | Footprint | Part Number | Quantity | Remark
Battery Holder | BT1 | MPD_BK-912-TR | BK-912-TR | 1
1uf | C1, C6, C21 | C0603 |  | 3
470uF/16V | C2, C10, C13, C22 | C16, C49, C58 |  | 4
10uf | C3, C5, C7, C9, C11 | C0603 |  | 5
0.1uf | C8, C12, C14, C16, C25,C15, C4, C18 | C0603 |  | 8
1nf | C17, C19, C20 | C0603 |  | 3
0.1uf/DNP | C23, C24 | C0603 |  | 2 | DNP
FB 1uH | FB1, FB2 | C0603 |  | 2
Header 5 | P1 | J2 |  | 1
Header 2 | P2 | HDR1X2 |  | 1
Header 3X2 | P3 | P5 - new |  | 1
0E | R1, R12, R16, R33, R6, R21, R37, R11, R19, R28 | R0603 |  | 10
10K | R2, R3, R4, R7, R8, R38, R23, R24, R25, R27, R29, R32 | R0603 |  | 12
1K/DNP | R5, R20, R36 | R0603 |  | 3 | DNP
0E/DNP | R9, R10 | R0603 |  | 2 | DNP
1.69K | R13, R15, R17 | R0603 |  | 3
10K/ NTC/DNP | R14 | R0603 |  | 1 | DNP
10K/DNP | R18, R34, R35 | R0603 |  | 3 | DNP
2K | R22 | R0603 |  | 1
470E | R26, R30, R31 | R0603 |  | 3
SW-PB | S1, S3 | *TE_FSMSM |  | 2
SW-DPST | S2 | PCBComponent_1 - duplicate |  | 1
TGS2600 | U6 | U4 |  | 1
TGS2602 | U1 | U4 |  | 1
LM1117-3.3 | U2 | U1, U24 SOT-223 |  | 1
ADS1115IDGSR-msop | U3 | U19, U20 |  | 1
RGB_LED | U4 | WL-SFCW_1206 |  | 1
LM1117S-1.8 | U5 | U1, U24 SOT-223 |  | 1
ESP_32 | U7 | U20 ESP 32 |  | 1
SGP30-D-R4 | U8 | SGP30 |  | 1
TGS2603 | U9 | U4 |  | 1
DS1307Z | U10 | U14 SOIC-8N |  | 1
32.768kHz | X1 | XTAL |  | 1
Fan |  |  | MF20080V2-A99-A | 1
ABS Case |  |  | Gandhvedh ABS Case | 1
coin cell |  |  | CR2032 | 1
LIGHT pipe |  |  |  | 1
JUMPER |  |  | SNT-100-YW-T | 1
cable (20cm) |  |  |  | 1
TGS Sensor Base |  |  | TR PAD | 2
Water damage Indicator |  |  |  | 1
Gandhvedh PCB Bare Board |  |  |  | 1
SCREW |  |  |  | 5
Wall scew (Half inch) |  |  |  | 2
Clamp |  |  |  | 1
Ammonia Gas cylinder |  |  |  | 1
Ethanol Gas Cylinder |  |  |  | 1
Butane Gas Cylinder |  |  |  | 1
Temp & Hum Breakout Board
Temp and Hum Breakout bare board |  |  |  | 1
SHT41 | U1 | SHT41 | SHT41-AD1B-R2 | 1
HDC 2080 | U1 | HDC 2080 | HDC2080- | 1 | DNP
0.1uf | C1 |  |  | 1
4.7K | R1, R2 | R0603 | P4.7KDBDKR-ND | 2
AC-DC Converter PCB Board
Header 2 | P1, P3 |  | 2.54MM PITCH CONN | 2
Header 2 | P2 |  | TE 282834-2 | 1
470uF/16V | C1 |  |  | 1
0.1uf | C2 |  |  | 1
10uf | C3 |  |  | 1
LED_GREEN | D1 | D2 L0603 | 160-1443-2-ND | 1
FB 1uH | FB1, FB2 | FB0603 |  | 2
1K | R1 |  | RC0603JR-071KL | 1
LD05-23B05R2 | U1 |  | LD05-23B03R2 | 1
MOV | VR1 |  | HEL-10D511K | 1
AC-DC converter PCB bare board |  |  |  | 1